## CONVEYOR DETAILS (hidden)
SL | LOCATION | BELT LENGTH-M | WIDTH-MM | TYPE | PULL CHORD | BELT SWAY | ZERO SPEED | REMARK | LOCATION_CODE
1 | CONV 1.1-P
2 | CONV 1.1-S
3 | CONV 1.2-P
4 | CONV 1.2-S
5 | CONV 2.1
6 | CONV 2.2
7 | CONV 3.1
8 | CONV 3.2
9 | CONV 4.1
10 | CONV 4.2
11 | CONV 5.1-P
12 | CONV 5.1-S
13 | CONV 5.2-P
14 | CONV 5.2-S
15 | CONV C1 | 42 | 1400 | NN | 2 SIDE | Y | NF
16 | CONV C2-P | 470 | 1400 | SC | 2 SIDE | Y | NF
17 | CONV C3 | 207 | 1400 | NN | 1 SIDE | Y | NF
18 | CONV C4 | 398 | 1400 | NN | 1 SIDE | Y | NF
19 | CONV C5
20 | CONV C6
21 | CONV C7-P
22 | CONV C7-S
23 | CONV C8-P
24 | CONV C8-S
25 | CONV C9
26 | CONV C10
27 | CONV C11

## Sheet2 (hidden)
LOCATION | CODE | CONTROL SS
PHASE 1 CRUSHER HOUSE | 1 | 1
CONV 1.1-1.2 | 2 | 1
CONV 2.1-2.2 | 3 | 1
CONV 3.1-3.2 | 4 | 1
CONV 4.1-4.2 | 5 | 2
CONV 5.1-5.2 | 6 | 2
SILO-1 | 7 | 2
PHASE 2 CRUSHER HOUSE | 8 | 4
CONV C1 | 9 | 4
CONV C2 | 10 | 4
CONV C3 | 11 | 4
CONV C4 | 12 | 4
CONV C5 | 13 | 5
CONV C6 | 14 | 4
CONV C7 | 15 | 5
CONV C8 | 16 | 5
CONV C9 | 17 | 5
CONV C10 | 18 | 5
CONV C11 | 19 | 5

## MOTOR
SL | LOCATION | PHASE | HT-LT | KW | RPM | FRAME | LOCATION_CODE | text | number
1 | CONV C1 | 3P | LT | 37 | 1480 | 0 |  | 37 kW, 1480 rpm, 3 Phase, LT motor, frame:0 | 1
2 | AF 1 | 3P | LT | 37 | 1480 | 255 |  | 37 kW, 1480 rpm, 3 Phase, LT motor, frame:255 | 2
3 | AF 2 | 3P | LT | 37 | 1480 | 255 |  | 37 kW, 1480 rpm, 3 Phase, LT motor, frame:255
4 | AF 3 | 3P | LT | 55 | 1480 | 250 |  | 55 kW, 1480 rpm, 3 Phase, LT motor, frame:250 | 1
5 | PF 5 | 3P | LT | 75 | 1480 | 280 |  | 75 kW, 1480 rpm, 3 Phase, LT motor, frame:280 | 2
6 | PF 6 | 3P | LT | 75 | 1480 | 280 |  | 75 kW, 1480 rpm, 3 Phase, LT motor, frame:280
7 | PF 1 | 3P | LT | 90 | 1480 | 280 |  | 90 kW, 1480 rpm, 3 Phase, LT motor, frame:280 | 4
8 | PF 2 | 3P | LT | 90 | 1480 | 280 |  | 90 kW, 1480 rpm, 3 Phase, LT motor, frame:280
9 | PF 3 | 3P | LT | 90 | 1480 | 280 |  | 90 kW, 1480 rpm, 3 Phase, LT motor, frame:280
10 | PF 4 | 3P | LT | 90 | 1480 | 280 |  | 90 kW, 1480 rpm, 3 Phase, LT motor, frame:280
11 | CONV 3.1 | 3P | LT | 90 | 1447 | 315 |  | 90 kW, 1447 rpm, 3 Phase, LT motor, frame:315 | 5
12 | CONV 3.2 | 3P | LT | 90 | 1447 | 315 |  | 90 kW, 1447 rpm, 3 Phase, LT motor, frame:315
13 | CONV 4.1 | 3P | LT | 90 | 1447 | 315 |  | 90 kW, 1447 rpm, 3 Phase, LT motor, frame:315
14 | CONV 4.2 | 3P | LT | 90 | 1447 | 315 |  | 90 kW, 1447 rpm, 3 Phase, LT motor, frame:315
15 | CONV C4 | 3P | LT | 90 | 1447 | 315 |  | 90 kW, 1447 rpm, 3 Phase, LT motor, frame:315
16 | CONV C9 | 3P | HT | 110 | 1480 | 315 |  | 110 kW, 1480 rpm, 3 Phase, HT motor, frame:315 | 1
17 | CONV 1.1-P | 3P | HT | 132 | 1480 | 400 |  | 132 kW, 1480 rpm, 3 Phase, HT motor, frame:400 | 4
18 | CONV 1.1-S | 3P | HT | 132 | 1480 | 400 |  | 132 kW, 1480 rpm, 3 Phase, HT motor, frame:400
19 | CONV 1.2-P | 3P | HT | 132 | 1480 | 400 |  | 132 kW, 1480 rpm, 3 Phase, HT motor, frame:400
20 | CONV 1.2-S | 3P | HT | 132 | 1480 | 400 |  | 132 kW, 1480 rpm, 3 Phase, HT motor, frame:400
21 | CONV C3 | 3P | HT | 150 | 1480 | 355 |  | 150 kW, 1480 rpm, 3 Phase, HT motor, frame:355 | 2
22 | CONV C7-P | 3P | HT | 150 | 1480 | 355 |  | 150 kW, 1480 rpm, 3 Phase, HT motor, frame:355
23 | CONV 2.1 | 3P | HT | 150 | 1480 | 425 |  | 150 kW, 1480 rpm, 3 Phase, HT motor, frame:425 | 2
24 | CONV 2.2 | 3P | HT | 150 | 1480 | 425 |  | 150 kW, 1480 rpm, 3 Phase, HT motor, frame:425
25 | CONV C5 | 3P | HT | 200 | 1480 | 355 |  | 200 kW, 1480 rpm, 3 Phase, HT motor, frame:355 | 5
26 | CONV C6 | 3P | HT | 200 | 1480 | 355 |  | 200 kW, 1480 rpm, 3 Phase, HT motor, frame:355
27 | CONV C2-S | 3P | HT | 200 | 1480 | 355 |  | 200 kW, 1480 rpm, 3 Phase, HT motor, frame:355
28 | CONV C2-P | 3P | HT | 200 | 1480 | 355 |  | 200 kW, 1480 rpm, 3 Phase, HT motor, frame:355
29 | CONV C7-S | 3P | HT | 200 | 1480 | 355 |  | 200 kW, 1480 rpm, 3 Phase, HT motor, frame:355
30 | CONV C8-P | 3P | HT | 250 | 1480 | 355 |  | 250 kW, 1480 rpm, 3 Phase, HT motor, frame:355 | 2
31 | CONV C8-S | 3P | HT | 250 | 1480 | 355 |  | 250 kW, 1480 rpm, 3 Phase, HT motor, frame:355
32 | CONV 5.1-P | 3P | HT | 250 | 1500 | 475 |  | 250 kW, 1500 rpm, 3 Phase, HT motor, frame:475 | 4
33 | CONV 5.1-S | 3P | HT | 250 | 1500 | 475 |  | 250 kW, 1500 rpm, 3 Phase, HT motor, frame:475
34 | CONV 5.2-P | 3P | HT | 250 | 1500 | 475 |  | 250 kW, 1500 rpm, 3 Phase, HT motor, frame:475
35 | CONV 5.2-S | 3P | HT | 250 | 1500 | 475 |  | 250 kW, 1500 rpm, 3 Phase, HT motor, frame:475
36 | CONV C10 | 3P | HT | 355 | 1480 | 400 |  | 355 kW, 1480 rpm, 3 Phase, HT motor, frame:400 | 2
37 | CONV C11 | 3P | HT | 355 | 1480 | 400 |  | 355 kW, 1480 rpm, 3 Phase, HT motor, frame:400
38 | GC 1 | 3P | HT | 400 | 992 | 0 |  | 400 kW, 992 rpm, 3 Phase, HT motor, frame:0 | 2
39 | GC 2 | 3P | HT | 400 | 992 | 0 |  | 400 kW, 992 rpm, 3 Phase, HT motor, frame:0
40 | GC 3 | 3P | HT | 480 | 593 | 560 |  | 480 kW, 593 rpm, 3 Phase, HT motor, frame:560 | 1
40

## Sheet1
CHP MOTORS MB
SL | MOTOR TYPE | QUANTITY
1 | 37 kW, 1480 rpm, 3 Phase, LT motor, frame: | 1
2 | 37 kW, 1480 rpm, 3 Phase, LT motor, frame:255 | 2
3 | 55 kW, 1480 rpm, 3 Phase, LT motor, frame:250 | 1
4 | 75 kW, 1480 rpm, 3 Phase, LT motor, frame:280 | 2
5 | 90 kW, 1480 rpm, 3 Phase, LT motor, frame:280 | 4
6 | 90 kW, 1447 rpm, 3 Phase, LT motor, frame:315 | 5
7 | 110 kW, 1480 rpm, 3 Phase, HT motor, frame:315 | 1
8 | 132 kW, 1480 rpm, 3 Phase, HT motor, frame:400 | 4
9 | 150 kW, 1480 rpm, 3 Phase, HT motor, frame:355 | 2
10 | 150 kW, 1480 rpm, 3 Phase, HT motor, frame:425 | 2
11 | 200 kW, 1480 rpm, 3 Phase, HT motor, frame:355 | 5
12 | 250 kW, 1480 rpm, 3 Phase, HT motor, frame:355 | 2
13 | 250 kW, 1500 rpm, 3 Phase, HT motor, frame:475 | 4
14 | 355 kW, 1480 rpm, 3 Phase, HT motor, frame:400 | 2
15 | 400 kW, 992 rpm, 3 Phase, HT motor, frame: | 2
16 | 480 kW, 593 rpm, 3 Phase, HT motor, frame:560 | 1
TOTAL |  | 40